## Hoja 1
ANV020 | m² | Solera ventilada de hormigón, sistema "PANTALLAX", sobre platea de fundación.
Solera ventilada de hormigón armado, de 10 cm de espesor, con acabado superficial mediante fratasadora mecánica, sistema Dren "PANTALLAX", compuesta por lámina drenante nodular de polietileno de alta densidad (PEAD/HDPE), con nódulos de 8 mm de altura, con geotextil de polipropileno de 120 g/m² incorporado, fijada a platea de fundación existente mediante fijaciones mecánicas; realizada con hormigón H-21, condición de exposición no agresiva, tamaño máximo del agregado 19,0 mm, ámbito de consistencia A-3, elaborado, y colado con bomba, y malla soldada Q 131 150x150 mm de acero AM 500 N como armadura de reparto, colocada sobre separadores homologados. Incluso panel de poliestireno expandido de 3 cm de espesor, para la ejecución de juntas de dilatación.
Código |  | Unidad | Descripción | Cantidad | Costo unitario | Costo parcial
1 |  |  | Materiales
mt14gsp010a |  | m² | Lámina drenante nodular de polietileno de alta densidad (PEAD/HDPE), con nódulos de 8 mm de altura, con geotextil de polipropileno de 120 g/m² incorporado, resistencia a la compresión 200 kN/m² según ISO 604 y capacidad de drenaje 4,8 l/(s·m). | 1.05 | 3416.65 | 3587.48
mt08var060 |  | kg | Puntas de acero de 20x100 mm. | 0.1 | 147.11 | 14.71
mt07ame080dgb |  | m² | Malla soldada Q 131 separación 150x150 mm, con alambres longitudinales de 5 mm de diámetro y alambres transversales de 5,0 mm de diámetro, acero AM 500 N, según IRAM-IAS U 500-06. | 1.1 | 100.07 | 110.08
mt10haf071alc |  | m³ | Hormigón H-21, condición de exposición no agresiva, tamaño máximo del agregado 19 mm, ámbito de consistencia A-3, elaborado, según CIRSOC 201 1982. | 0.11 | 3261.93 | 358.81
mt07aco020f |  | Ud | Separador homologado para nervios "in situ" en losas unidireccionales. | 3 | 1.05 | 3.15
mt16pea020c |  | m² | Panel rígido de poliestireno expandido, mecanizado lateral recto, de 30 mm de espesor, resistencia térmica 0,8 m²K/W, conductividad térmica 0,036 W/(mK), para junta de contracción. | 0.05 | 2399.95 | 120
|  |  |  | Subtotal materiales: |  | 4194.23
2 |  |  | Equipo
mq04dua020b |  | h | Dumper de descarga frontal de 2 t de carga útil. | 0.022 | 7302.51 | 160.66
mq06vib020 |  | h | Regla vibrante de 3 m. | 0.097 | 3678.84 | 356.85
mq06fra010 |  | h | Fratasadora mecánica de hormigón. | 0.638 | 3993.94 | 2548.13
mq06cor020 |  | h | Equipo para corte de juntas en soleras de hormigón. | 0.116 | 7483.7 | 868.11
mq06bhe010 |  | h | Camión bomba estacionado en obra, para bombeo de hormigón. | 0.005 | 133919 | 669.59
|  |  |  | Subtotal equipo: |  | 4603.34
3 |  |  | Mano de obra
mo020 |  | h | Oficial albañil. | 0.32 | 32526.9 | 10408.6
mo077 |  | h | Medio oficial albañil. | 0.32 | 24314.7 | 7780.71
mo113 |  | h | Ayudante de albañil. | 0.32 | 23426.3 | 7496.4
|  |  |  | Subtotal mano de obra: |  | 25685.7
4 |  |  | Herramientas
|  | % | Herramientas | 2 | 34483.3 | 689.67
Coste de mantenimiento decenal: $ 2.813,84 en los primeros 10 años. |  |  |  | Costos directos (1+2+3+4): |  | 35173