## Hoja 1
APE010 | m² |  | Entibaciones en zanjas.
Apuntalamiento y entibación ligera para una protección del 20%, mediante cabeceros horizontales, amortizables en 10 usos y codales de madera, amortizables en 30 usos, fijados con puntas de acero, en zanjas de hasta 3 m de profundidad y de hasta 1 m de ancho.
Código |  | Unidad |  | Descripción | Cantidad | Costo unitario | Costo parcial
1 |  |  |  | Materiales
mt08emt040 |  | m³ |  | Madera de pino para apuntalamiento y entibación de excavaciones. | 0.005 | 2853.32 | 14.27
mt08emt045a |  | m³ |  | Codal de madera, de 70 a 90 mm de diámetro y entre 2 y 2,5 m de longitud, para apuntalamiento y entibación de excavaciones. | 0.002 | 2571.03 | 5.14
mt08var060 |  | kg |  | Puntas de acero de 20x100 mm. | 0.05 | 110.97 | 5.55
[5 empty] | Subtotal materiales: |  | 24.96
2 |  |  |  | Mano de obra
mo044 |  | h |  | Oficial armador de encofrados. | 0.491 | 12397.1 | 6086.99
mo091 |  | h |  | Medio oficial armador de encofrados. | 0.491 | 9260.87 | 4547.09
[5 empty] | Subtotal mano de obra: |  | 10634.1
3 |  |  |  | Herramientas
|  | % |  | Herramientas | 2 | 10659 | 213.18
[5 empty] | Costos directos (1+2+3): |  | 10872.2