## Hoja 1
ASC020 | m |  | Colector en platea de fundación.
Colector enterrado de red horizontal de saneamiento, sin cámaras de inspección, mediante sistema integral registrable, en platea de fundación, con una pendiente mínima del 3%, para la evacuación de aguas residuales y/o pluviales, formado por caño de PVC liso, serie SN-2, rigidez anular nominal 2 kN/m², de 160 mm de diámetro exterior, con junta elástica, empotrada en platea de fundación. Incluso accesorios, registros, uniones y piezas especiales, lubricante para montaje y fijación a la armadura de la losa.
Código |  | Unidad |  | Descripción | Cantidad | Costo unitario | Costo parcial
1 |  |  |  | Materiales
mt11tpb020c |  | m |  | Caño de PVC liso, para saneamiento enterrado sin presión, serie SN-2, rigidez anular nominal 2 kN/m², de 160 mm de diámetro exterior y 3,2 mm de espesor, incluso juntas de goma. | 1.05 | 153.09 | 160.74
mt11tpb021c |  | Ud |  | Repercusión, por m de cañería, de accesorios, uniones y piezas especiales para caño de PVC liso, para saneamiento enterrado sin presión, serie SN-2, de 160 mm de diámetro exterior. | 2 | 45.93 | 91.86
mt11ade100a |  | kg |  | Lubricante para unión mediante junta elástica de caños y accesorios. | 0.003 | 259.78 | 0.78
[5 empty] | Subtotal materiales: |  | 253.38
2 |  |  |  | Mano de obra
mo008 |  | h |  | Oficial plomero. | 0.166 | 12241 | 2032.01
mo107 |  | h |  | Medio oficial plomero. | 0.083 | 8888.07 | 737.71
[5 empty] | Subtotal mano de obra: |  | 2769.72
3 |  |  |  | Herramientas
|  | % |  | Herramientas | 2 | 3023.1 | 60.46
Coste de mantenimiento decenal: $ 154,18 en los primeros 10 años. |  |  |  |  | Costos directos (1+2+3): |  | 3083.56