## Hoja 1
CAV010 | m³ |  | Viga entre zapatas.
Viga de borde de hormigón armado, realizada con hormigón H-21, condición de exposición no agresiva, tamaño máximo del agregado 19,0 mm, ámbito de consistencia A-3, elaborado, y colado desde camión, y acero ADN 420, con una cuantía aproximada de 60 kg/m³. Incluso alambre de atar, y separadores. El precio incluye el corte, doblado y armado del acero en el obrador y el montaje en el lugar definitivo de su colocación en obra, pero no incluye el encofrado.
Código |  | Unidad |  | Descripción | Cantidad | Costo unitario | Costo parcial
1 |  |  |  | Materiales
mt07aco020a |  | Ud |  | Separador homologado para fundaciones. | 10 | 2.52 | 25.2
mt07aco090b |  | kg |  | Acero en barras nervuradas, ADN 420, de varios diámetros, según IRAM-IAS U 500-528. | 63 | 45.28 | 2852.64
mt08var050 |  | kg |  | Alambre galvanizado para atar, de 1,30 mm de diámetro. | 0.72 | 25.22 | 18.16
mt10haf071alc |  | m³ |  | Hormigón H-21, condición de exposición no agresiva, tamaño máximo del agregado 19 mm, ámbito de consistencia A-3, elaborado, según CIRSOC 201 1982. | 1.05 | 3261.93 | 3425.03
[5 empty] | Subtotal materiales: |  | 6321.03
2 |  |  |  | Mano de obra
mo043 |  | h |  | Oficial armador de hierro. | 0.493 | 33849.8 | 16687.9
mo090 |  | h |  | Medio oficial armador de hierro. | 0.554 | 25286.4 | 14008.7
mo045 |  | h |  | Oficial armador en hormigón. | 0.09 | 33849.8 | 3046.48
mo092 |  | h |  | Medio oficial armador en hormigón. | 0.359 | 25286.4 | 9077.81
[5 empty] | Subtotal mano de obra: |  | 42820.9
3 |  |  |  | Herramientas
|  | % |  | Herramientas | 2 | 49141.9 | 982.84
Coste de mantenimiento decenal: $ 2.004,99 en los primeros 10 años. |  |  |  |  | Costos directos (1+2+3): |  | 50124.8