## Hoja 1
CAV020 | m² |  | Sistema de encofrado para viga entre zapatas.
Montaje de sistema de encofrado recuperable de madera, para viga de borde, formado por tablones de madera, amortizables en 4 usos, y posterior desmontaje del sistema de encofrado. Incluso elementos de sustentación, fijación y acodalamientos necesarios para su estabilidad y líquido desencofrante, para evitar la adherencia del hormigón al encofrado.
Código |  | Unidad |  | Descripción | Cantidad | Costo unitario | Costo parcial
1 |  |  |  | Materiales
mt08ema050b |  | m³ |  | Madera para encofrar, de 26 mm de espesor. | 0.02 | 6472.52 | 129.45
mt08var050 |  | kg |  | Alambre galvanizado para atar, de 1,30 mm de diámetro. | 0.1 | 25.22 | 2.52
mt08var060 |  | kg |  | Puntas de acero de 20x100 mm. | 0.05 | 147.11 | 7.36
mt08dba010d |  | l |  | Agente desmoldeante, a base de aceites especiales, emulsionable en agua, para encofrados metálicos, fenólicos o de madera. | 0.03 | 30.34 | 0.91
[5 empty] | Subtotal materiales: |  | 140.24
2 |  |  |  | Mano de obra
mo044 |  | h |  | Oficial armador de encofrados. | 0.577 | 33849.8 | 19531.3
mo091 |  | h |  | Medio oficial armador de encofrados. | 0.642 | 25286.4 | 16233.9
[5 empty] | Subtotal mano de obra: |  | 35765.2
3 |  |  |  | Herramientas
|  | % |  | Herramientas | 2 | 35905.4 | 718.11
[5 empty] | Costos directos (1+2+3): |  | 36623.5