## Hoja 1
CCP052 | m | Viga de borde de paneles en pantallas continuas de hormigón.
Viga de borde de hormigón armado para paneles de pantalla continua de hormigón, de 45x100 cm, realizada con hormigón H-21, condición de exposición no agresiva, tamaño máximo del agregado 19,0 mm, ámbito de consistencia A-3, elaborado, y colado desde camión, y acero ADN 420, con una cuantía aproximada de 65 kg/m; montaje y desmontaje del sistema de encofrado recuperable metálico. Incluso alambre de atar, separadores, armaduras de espera para columnas que descansan sobre la viga de borde y líquido desencofrante, para evitar la adherencia del hormigón al encofrado. El precio incluye el corte, doblado y armado del acero en el obrador y el montaje en el lugar definitivo de su colocación en obra.
Código |  | Unidad | Descripción | Cantidad | Costo unitario | Costo parcial
1 |  |  | Materiales
mt08eme040 |  | m² | Paneles metálicos de varias dimensiones, para encofrar elementos de hormigón. | 0.01 | 659.43 | 6.59
mt50spa052b |  | m | Tablón de madera de pino, de 20x7,2 cm. | 0.04 | 80.17 | 3.21
mt50spa081a |  | Ud | Puntal metálico telescópico, de hasta 3 m de altura. | 0.026 | 244.15 | 6.35
mt08eme051a |  | m | Fleje de acero galvanizado, para encofrado metálico. | 0.2 | 3.68 | 0.74
mt08var050 |  | kg | Alambre galvanizado para atar, de 1,30 mm de diámetro. | 0.88 | 19.03 | 16.75
mt08var060 |  | kg | Puntas de acero de 20x100 mm. | 0.2 | 110.97 | 22.19
mt08dba010d |  | l | Agente desmoldeante, a base de aceites especiales, emulsionable en agua, para encofrados metálicos, fenólicos o de madera. | 0.06 | 22.88 | 1.37
mt07aco020c |  | Ud | Separador homologado para vigas. | 3 | 1.11 | 3.33
mt07aco090b |  | kg | Acero en barras nervuradas, ADN 420, de varios diámetros, según IRAM-IAS U 500-528. | 68.25 | 34.16 | 2331.42
mt10haf071alc |  | m³ | Hormigón H-21, condición de exposición no agresiva, tamaño máximo del agregado 19 mm, ámbito de consistencia A-3, elaborado, según CIRSOC 201 1982. | 0.473 | 2456.16 | 1161.76
|  |  |  | Subtotal materiales: |  | 3553.71
2 |  |  | Mano de obra
mo044 |  | h | Oficial armador de encofrados. | 0.811 | 12397.1 | 10054.1
mo091 |  | h | Medio oficial armador de encofrados. | 1.081 | 9260.87 | 10011
mo043 |  | h | Oficial armador de hierro. | 0.703 | 12397.1 | 8715.18
mo090 |  | h | Medio oficial armador de hierro. | 0.791 | 9260.87 | 7325.35
mo045 |  | h | Oficial armador en hormigón. | 0.213 | 12397.1 | 2640.59
mo092 |  | h | Medio oficial armador en hormigón. | 0.851 | 9260.87 | 7881
|  |  |  | Subtotal mano de obra: |  | 46627.2
3 |  |  | Herramientas
|  | % | Herramientas | 2 | 50180.9 | 1003.62
Coste de mantenimiento decenal: $ 1.535,54 en los primeros 10 años. |  |  |  | Costos directos (1+2+3): |  | 51184.5