## Hoja 1
CCS010 | m³ |  | Muro de sótano.
Muro de sótano de hormigón armado, realizado con hormigón H-21, condición de exposición no agresiva, tamaño máximo del agregado 19,0 mm, ámbito de consistencia A-3, elaborado, y colado con bomba, y acero ADN 420, con una cuantía aproximada de 50 kg/m³. Incluso alambre de atar y separadores. El precio incluye el corte, doblado y armado del acero en el lugar definitivo de su colocación en obra, pero no incluye el encofrado.
Código |  | Unidad |  | Descripción | Cantidad | Costo unitario | Costo parcial
1 |  |  |  | Materiales
mt07aco020d |  | Ud |  | Separador homologado para muros. | 8 | 1.05 | 8.4
mt07aco090b |  | kg |  | Acero en barras nervuradas, ADN 420, de varios diámetros, según IRAM-IAS U 500-528. | 51 | 45.28 | 2309.28
mt08var050 |  | kg |  | Alambre galvanizado para atar, de 1,30 mm de diámetro. | 0.65 | 25.22 | 16.39
mt10haf071alc |  | m³ |  | Hormigón H-21, condición de exposición no agresiva, tamaño máximo del agregado 19 mm, ámbito de consistencia A-3, elaborado, según CIRSOC 201 1982. | 1.05 | 3261.93 | 3425.03
[5 empty] | Subtotal materiales: |  | 5759.1
2 |  |  |  | Equipo
mq06bhe010 |  | h |  | Camión bomba estacionado en obra, para bombeo de hormigón. | 0.061 | 133919 | 8169.06
[5 empty] | Subtotal equipo: |  | 8169.06
3 |  |  |  | Mano de obra
mo043 |  | h |  | Oficial armador de hierro. | 0.565 | 33849.8 | 19125.14
mo090 |  | h |  | Medio oficial armador de hierro. | 0.719 | 25286.4 | 18180.92
mo045 |  | h |  | Oficial armador en hormigón. | 0.077 | 33849.8 | 2606.43
mo092 |  | h |  | Medio oficial armador en hormigón. | 0.308 | 25286.4 | 7788.21
[5 empty] | Subtotal mano de obra: |  | 47700.7
4 |  |  |  | Herramientas
|  | % |  | Herramientas | 2 | 61628.86 | 1232.58
Coste de mantenimiento decenal: $ 2.514,46 en los primeros 10 años. |  |  |  |  | Costos directos (1+2+3+4): |  | 62861.44