## Hoja 1
CHH005 | m³ | Hormigón de limpieza.
Hormigón H-13, condición de exposición no agresiva, tamaño máximo del agregado 19,0 mm, ámbito de consistencia A-3, elaborado y colado desde camión, para formación de capa de hormigón de limpieza y nivelado de fondos de fundación, en el fondo de la excavación previamente realizada.
Código |  | Unidad | Descripción | Cantidad | Costo unitario | Costo parcial
1 |  |  | Materiales
mt10hmf081abb |  | m³ | Hormigón masivo H-13, condición de exposición no agresiva, tamaño máximo del agregado 19 mm, ámbito de consistencia A-3, elaborado, según CIRSOC 201 1982. | 1.05 | 2314.11 | 2429.82
|  |  |  | Subtotal materiales: |  | 2429.82
2 |  |  | Mano de obra
mo045 |  | h | Oficial armador en hormigón. | 0.096 | 12397.1 | 1190.12
mo092 |  | h | Medio oficial armador en hormigón. | 0.192 | 9260.87 | 1778.09
|  |  |  | Subtotal mano de obra: |  | 2968.21
3 |  |  | Herramientas
|  | % | Herramientas | 2 | 5398.03 | 107.96
Coste de mantenimiento decenal: $ 110,12 en los primeros 10 años. |  |  |  | Costos directos (1+2+3): |  | 5505.99