## Hoja 1
CHH010 | m³ | Hormigón ciclópeo.
Hormigón ciclópeo, realizado con hormigón H-21, condición de exposición no agresiva, tamaño máximo del agregado 53,0 mm, ámbito de consistencia A-3, elaborado y colado desde camión (60% de volumen) y piedra bola de 15 a 30 cm de diámetro (40% de volumen), para formación de fundación.
Código |  | Unidad | Descripción | Cantidad | Costo unitario | Costo parcial
1 |  |  | Materiales
mt10hmf081aob |  | m³ | Hormigón masivo H-21, condición de exposición no agresiva, tamaño máximo del agregado 53 mm, ámbito de consistencia A-3, elaborado, según CIRSOC 201 1982. | 0.66 | 2418.77 | 1596.39
mt01arg100b |  | m³ | Piedra bola de 15 a 30 cm de diámetro. | 0.4 | 239.8 | 95.92
|  |  |  | Subtotal materiales: |  | 1692.31
2 |  |  | Mano de obra
mo045 |  | h | Oficial armador en hormigón. | 0.128 | 12397.1 | 1586.83
mo092 |  | h | Medio oficial armador en hormigón. | 0.128 | 9260.87 | 1185.39
mo113 |  | h | Ayudante de albañil. | 1.026 | 8579.62 | 8802.69
|  |  |  | Subtotal mano de obra: |  | 11574.9
3 |  |  | Herramientas
|  | % | Herramientas | 2 | 13267.2 | 265.34
Coste de mantenimiento decenal: $ 405,98 en los primeros 10 años. |  |  |  | Costos directos (1+2+3): |  | 13532.6