## Hoja 1
CPM060 | Ud |  | Conexión de pilotín al cabezal, mediante conectores.
Conexión de pilotín al cabezal con pletinas de acero laminado A 36 fijadas mediante soldadura al perfil tubular, en el tramo previamente descabezado y limpio, para la correcta adherencia entre la armadura del pilotín y el hormigón del cabezal.
Código |  | Unidad |  | Descripción | Cantidad | Costo unitario | Costo parcial
1 |  |  |  | Materiales
mt07ala001d |  | kg |  | Pletina de acero laminado A 36, según ASTM A 36, para aplicaciones estructurales. Trabajada y montada en taller, para colocar en obra. | 2.5 | 40.04 | 100.1
[5 empty] | Subtotal materiales: |  | 100.1
2 |  |  |  | Equipo
mq08sol020 |  | h |  | Equipo y elementos auxiliares para soldadura eléctrica. | 0.145 | 2408.28 | 349.2
[5 empty] | Subtotal equipo: |  | 349.2
3 |  |  |  | Mano de obra
mo019 |  | h |  | Oficial soldador. | 0.161 | 32953.2 | 5305.47
[5 empty] | Subtotal mano de obra: |  | 5305.47
4 |  |  |  | Herramientas
|  | % |  | Herramientas | 2 | 5754.77 | 115.1
Coste de mantenimiento decenal: $ 176,10 en los primeros 10 años. |  |  |  |  | Costos directos (1+2+3+4): |  | 5869.87