## Hoja 1
CPZ051 | m | Descabezado de pilote-pantalla (barrette).
Descabezado de pilote-pantalla (barrette), de 30 cm de espesor, mediante el repicado mecánico con martillo rompedor del tramo comprendido entre el nivel de llenado del hormigón y el nivel de descabezado, hasta asegurar la ausencia de hormigón contaminado por lodos y la calidad descrita en el Proyecto, y carga de escombros sobre camión o contenedor.
Código |  |  | Unidad | Descripción | Cantidad | Costo unitario | Costo parcial
1 |  |  |  | Equipo
mq01exn050c |  |  | h | Retroexcavadora sobre neumáticos, de 85 kW, con martillo rompedor. | 0.377 | 51204.3 | 19304.02
mq05pdm010a |  |  | h | Compresor portátil eléctrico 2 m³/min de caudal. | 0.826 | 3001.36 | 2479.12
mq05mai030 |  |  | h | Martillo neumático. | 1.651 | 3214.05 | 5306.4
[5 empty] | Subtotal equipo: |  | 27089.54
2 |  |  |  | Mano de obra
mo112 |  |  | h | Ayudante general de construcción. | 2.475 | 23809.5 | 58928.51
mo113 |  |  | h | Ayudante de albañil. | 1.237 | 23426.3 | 28978.33
[5 empty] | Subtotal mano de obra: |  | 87906.84
3 |  |  |  | Herramientas
|  |  | % | Herramientas | 2 | 114996.38 | 2299.93
[5 empty] | Costos directos (1+2+3): |  | 117296.31