## Hoja 1
CVF010 | m³ |  | Foso de ascensor.
Foso de ascensor a nivel de fundación, mediante vaso de hormigón armado, realizado con hormigón H-21, condición de exposición no agresiva, tamaño máximo del agregado 19,0 mm, ámbito de consistencia A-3, elaborado, y colado desde camión, y acero ADN 420, con una cuantía aproximada de 50 kg/m³. Incluso armaduras para formación de zunchos de borde y refuerzos, armaduras de espera, alambre de atar, separadores y líquido desencofrante, para evitar la adherencia del hormigón al encofrado. El precio incluye el montaje y desmontaje del sistema de encofrado y el corte, doblado y armado del acero en el lugar definitivo de su colocación en obra.
Código |  | Unidad |  | Descripción | Cantidad | Costo unitario | Costo parcial
1 |  |  |  | Materiales
mt08eme040 |  | m² |  | Paneles metálicos de varias dimensiones, para encofrar elementos de hormigón. | 0.025 | 874.21 | 21.86
mt50spa052b |  | m |  | Tablón de madera de pino, de 20x7,2 cm. | 0.1 | 106.28 | 10.63
mt50spa081a |  | Ud |  | Puntal metálico telescópico, de hasta 3 m de altura. | 0.065 | 323.67 | 21.04
mt08eme051a |  | m |  | Fleje de acero galvanizado, para encofrado metálico. | 0.5 | 4.88 | 2.44
mt08var050 |  | kg |  | Alambre galvanizado para atar, de 1,30 mm de diámetro. | 0.45 | 25.22 | 11.35
mt08var060 |  | kg |  | Puntas de acero de 20x100 mm. | 0.5 | 147.11 | 73.56
mt08dba010d |  | l |  | Agente desmoldeante, a base de aceites especiales, emulsionable en agua, para encofrados metálicos, fenólicos o de madera. | 0.15 | 30.34 | 4.55
mt07sep010ab |  | Ud |  | Separador homologado de plástico, para armaduras de fundaciones de varios diámetros. | 4 | 2.66 | 10.64
mt07aco020d |  | Ud |  | Separador homologado para muros. | 8 | 1.05 | 8.4
mt07aco090b |  | kg |  | Acero en barras nervuradas, ADN 420, de varios diámetros, según IRAM-IAS U 500-528. | 51 | 45.28 | 2309.28
mt10haf071alc |  | m³ |  | Hormigón H-21, condición de exposición no agresiva, tamaño máximo del agregado 19 mm, ámbito de consistencia A-3, elaborado, según CIRSOC 201 1982. | 1.1 | 3261.93 | 3588.12
[5 empty] | Subtotal materiales: |  | 6061.87
2 |  |  |  | Mano de obra
mo044 |  | h |  | Oficial armador de encofrados. | 1.925 | 33849.8 | 65160.8
mo091 |  | h |  | Medio oficial armador de encofrados. | 2.566 | 25286.4 | 64884.9
mo043 |  | h |  | Oficial armador de hierro. | 0.411 | 33849.8 | 13912.3
mo090 |  | h |  | Medio oficial armador de hierro. | 0.616 | 25286.4 | 15576.4
mo045 |  | h |  | Oficial armador en hormigón. | 0.321 | 33849.8 | 10865.8
mo092 |  | h |  | Medio oficial armador en hormigón. | 0.642 | 25286.4 | 16233.9
[5 empty] | Subtotal mano de obra: |  | 186634
3 |  |  |  | Herramientas
|  | % |  | Herramientas | 2 | 192696 | 3853.92
Coste de mantenimiento decenal: $ 5.896,49 en los primeros 10 años. |  |  |  |  | Costos directos (1+2+3): |  | 196550