## Hoja 1
CZT010 | Ud | Inyección de resinas expansivas, para consolidación del terreno situado debajo de la fundación existente.
Inyección simple de resina expansiva, a base de poliuretano, en un nivel bajo el plano de fundación, con un grado de complejidad medio, a través de perforaciones que atraviesan la fundación existente, de 26 mm de diámetro, de hasta 3 m de profundidad máxima, para conseguir la consolidación del terreno situado debajo de la misma, rellenando los huecos del terreno, estabilizándolo e incrementando su capacidad portante hasta alcanzar las necesidades obtenidas según estudio previo de transmisión de cargas.
Código |  | Unidad | Descripción | Cantidad | Costo unitario | Costo parcial
1 |  |  | Materiales
mt07www015b |  | Ud | Inyección simple de resina expansiva, a base de poliuretano, en un nivel bajo el plano de fundación, con un grado de complejidad medio. | 1 | 5892.78 | 5892.78
|  |  |  | Subtotal materiales: |  | 5892.78
2 |  |  | Mano de obra
mo042 |  | h | Oficial armador en hormigón armado. | 1.026 | 12397.1 | 12719.5
mo089 |  | h | Medio oficial armador en hormigón armado. | 1.026 | 9260.87 | 9501.65
|  |  |  | Subtotal mano de obra: |  | 22221.1
3 |  |  | Herramientas
|  | % | Herramientas | 2 | 28113.9 | 562.28
|  |  |  | Costos directos (1+2+3): |  | 28676.2