## Hoja 1
DDS005 | m³ | Demolición de fundación de hormigón, para elementos de equipamiento urbano.
Demolición de fundación de hormigón armado, para elementos de equipamiento urbano, con retroexcavadora con martillo rompedor y equipo de oxicorte, y carga mecánica sobre camión o contenedor.
Código |  | Unidad | Descripción | Cantidad | Costo unitario | Costo parcial
1 |  |  | Equipo
mq01exn050c |  | h | Retroexcavadora sobre neumáticos, de 85 kW, con martillo rompedor. | 0.232 | 18699.1 | 4338.18
mq01ret010 |  | h | Miniretrocargadora sobre neumáticos de 15 kW. | 0.232 | 11780.4 | 2733.06
mq08sol010 |  | h | Equipo de oxicorte, con acetileno como combustible y oxígeno como comburente. | 0.232 | 2120.19 | 491.88
|  |  |  | Subtotal equipo: |  | 7563.12
2 |  |  | Mano de obra
mo113 |  | h | Ayudante de albañil. | 0.641 | 8579.62 | 5499.54
mo019 |  | h | Oficial soldador. | 0.267 | 12068.8 | 3222.36
|  |  |  | Subtotal mano de obra: |  | 8721.9
3 |  |  | Herramientas
|  | % | Herramientas | 2 | 16285 | 325.7
|  |  |  | Costos directos (1+2+3): |  | 16610.7