## Hoja 1
DDS010 | m³ | Demolición de fundación de piedra labrada.
Demolición de fundación de mampostería, de hasta 1,5 m de profundidad máxima, con martillo neumático y carga mecánica sobre camión o contenedor.
Código |  |  | Unidad | Descripción | Cantidad | Costo unitario | Costo parcial
1 |  |  |  | Equipo
mq05mai030 |  |  | h | Martillo neumático. | 2.318 | 1173.73 | 2720.71
mq05pdm110 |  |  | h | Compresor portátil diesel media presión 10 m³/min. | 1.159 | 1990.73 | 2307.26
mq01ret010 |  |  | h | Miniretrocargadora sobre neumáticos de 15 kW. | 0.162 | 11780.4 | 1908.43
[5 empty] | Subtotal equipo: |  | 6936.4
2 |  |  |  | Mano de obra
mo113 |  |  | h | Ayudante de albañil. | 1.523 | 8579.62 | 13066.8
mo112 |  |  | h | Ayudante general de construcción. | 2.672 | 8719.99 | 23299.8
[5 empty] | Subtotal mano de obra: |  | 36366.6
3 |  |  |  | Herramientas
|  |  | % | Herramientas | 2 | 43303 | 866.06
[5 empty] | Costos directos (1+2+3): |  | 44169