## Hoja 1
DDS020 | m³ | Demolición de fundación de mampostería.
Demolición de fundación de mampostería de ladrillo cerámico macizo, de más de 1,5 m de profundidad máxima, con martillo neumático y carga mecánica sobre camión o contenedor.
Código |  |  | Unidad | Descripción | Cantidad | Costo unitario | Costo parcial
1 |  |  |  | Equipo
mq05mai030 |  |  | h | Martillo neumático. | 2.318 | 3214.05 | 7450.17
mq05pdm110 |  |  | h | Compresor portátil diesel media presión 10 m³/min. | 1.159 | 5451.29 | 6318.05
mq01ret010 |  |  | h | Miniretrocargadora sobre neumáticos de 15 kW. | 0.435 | 32258.7 | 14032.53
[5 empty] | Subtotal equipo: |  | 27800.75
2 |  |  |  | Mano de obra
mo112 |  |  | h | Ayudante general de construcción. | 3.675 | 23809.5 | 87499.91
[5 empty] | Subtotal mano de obra: |  | 87499.91
3 |  |  |  | Herramientas
|  |  | % | Herramientas | 2 | 115300.66 | 2306.01
[5 empty] | Costos directos (1+2+3): |  | 117606.67