## Hoja 1
DDS030 | m³ | Demolición de fundación de hormigón.
Demolición de zapata de hormigón masivo, de hasta 1,5 m de profundidad máxima, con retroexcavadora con martillo rompedor, y carga mecánica sobre camión o contenedor.
Código |  |  | Unidad | Descripción | Cantidad | Costo unitario | Costo parcial
1 |  |  |  | Equipo
mq01exn050c |  |  | h | Retroexcavadora sobre neumáticos, de 85 kW, con martillo rompedor. | 0.696 | 51204.3 | 35638.2
mq01ret010 |  |  | h | Miniretrocargadora sobre neumáticos de 15 kW. | 0.29 | 32258.7 | 9355.02
[5 empty] | Subtotal equipo: |  | 44993.2
2 |  |  |  | Mano de obra
mo113 |  |  | h | Ayudante de albañil. | 0.134 | 23426.3 | 3139.12
[5 empty] | Subtotal mano de obra: |  | 3139.12
3 |  |  |  | Herramientas
|  |  | % | Herramientas | 2 | 48132.3 | 962.65
[5 empty] | Costos directos (1+2+3): |  | 49095