## Hoja 1
DEA020 | m² |  | Demolición de losa metálica.
Demolición de losa de viguetas metálicas y entrevigado de revoltón cerámico formado por una o dos roscas de ladrillo cerámico y relleno de senos con cascotes y mortero de cal, realizada con martillo neumático y equipo de oxicorte, previo levantado del piso y contrapiso, y carga manual sobre camión o contenedor. El precio no incluye el levantado del pavimento.
Código |  | Unidad |  | Descripción | Cantidad | Costo unitario | Costo parcial
1 |  |  |  | Equipo
mq05mai030 |  | h |  | Martillo neumático. | 0.232 | 3214.05 | 745.66
mq05pdm110 |  | h |  | Compresor portátil diesel media presión 10 m³/min. | 0.116 | 5451.29 | 632.35
mq08sol010 |  | h |  | Equipo de oxicorte, con acetileno como combustible y oxígeno como comburente. | 0.406 | 5805.78 | 2357.15
[5 empty] | Subtotal equipo: |  | 3735.16
2 |  |  |  | Mano de obra
mo019 |  | h |  | Oficial soldador. | 0.469 | 32953.2 | 15455
mo112 |  | h |  | Ayudante general de construcción. | 0.268 | 23809.5 | 6380.96
mo113 |  | h |  | Ayudante de albañil. | 1.205 | 23426.3 | 28228.6
[5 empty] | Subtotal mano de obra: |  | 50064.6
3 |  |  |  | Herramientas
|  | % |  | Herramientas | 2 | 53799.8 | 1076
[5 empty] | Costos directos (1+2+3): |  | 54875.8