## Hoja 1
DEF050 | m² | Demolición de cáscara de mampostería.
Demolición de cáscara de mampostería de ladrillo cerámico perforado de 1/2 pie de espesor, con martillo neumático, y carga manual sobre camión o contenedor.
Código |  |  | Unidad | Descripción | Cantidad | Costo unitario | Costo parcial
1 |  |  |  | Equipo
mq05mai030 |  |  | h | Martillo neumático. | 0.25 | 3214.05 | 803.51
mq05pdm110 |  |  | h | Compresor portátil diesel media presión 10 m³/min. | 0.125 | 5451.29 | 681.41
[5 empty] | Subtotal equipo: |  | 1484.92
2 |  |  |  | Mano de obra
mo112 |  |  | h | Ayudante general de construcción. | 0.289 | 23809.5 | 6880.95
mo113 |  |  | h | Ayudante de albañil. | 0.145 | 23426.3 | 3396.81
[5 empty] | Subtotal mano de obra: |  | 10277.76
3 |  |  |  | Herramientas
|  |  | % | Herramientas | 2 | 11762.68 | 235.25
[5 empty] | Costos directos (1+2+3): |  | 11997.93