## Hoja 1
DEF050 | m² | Demolición de cáscara de mampostería.
Demolición de cáscara de mampostería de ladrillo cerámico perforado de 1 1/2 pies de espesor, con martillo neumático, y carga manual sobre camión o contenedor.
Código |  |  | Unidad | Descripción | Cantidad | Costo unitario | Costo parcial
1 |  |  |  | Equipo
mq05mai030 |  |  | h | Martillo neumático. | 0.376 | 3214.05 | 1208.48
mq05pdm110 |  |  | h | Compresor portátil diesel media presión 10 m³/min. | 0.188 | 5451.29 | 1024.84
[5 empty] | Subtotal equipo: |  | 2233.32
2 |  |  |  | Mano de obra
mo112 |  |  | h | Ayudante general de construcción. | 0.434 | 23809.5 | 10333.32
mo113 |  |  | h | Ayudante de albañil. | 0.217 | 23426.3 | 5083.51
[5 empty] | Subtotal mano de obra: |  | 15416.83
3 |  |  |  | Herramientas
|  |  | % | Herramientas | 2 | 17650.15 | 353
[5 empty] | Costos directos (1+2+3): |  | 18003.15