## Hoja 1
DEH021 | m² | Demolición de losa de hormigón armado con medios mecánicos.
Demolición de losa maciza de hormigón armado de 24 a 25 cm de altura total, con retroexcavadora con martillo rompedor, previo levantado del piso y contrapiso, y carga manual sobre camión o contenedor. El precio no incluye el levantado del pavimento.
Código |  | Unidad | Descripción | Cantidad | Costo unitario | Costo parcial
1 |  |  | Equipo
mq01exn050c |  | h | Retroexcavadora sobre neumáticos, de 85 kW, con martillo rompedor. | 0.58 | 18699.1 | 10845.5
mq08sol010 |  | h | Equipo de oxicorte, con acetileno como combustible y oxígeno como comburente. | 0.348 | 2120.19 | 737.83
|  |  |  | Subtotal equipo: |  | 11583.3
2 |  |  | Mano de obra
mo112 |  | h | Ayudante general de construcción. | 0.669 | 8719.99 | 5833.67
mo019 |  | h | Oficial soldador. | 0.402 | 12068.8 | 4851.64
mo113 |  | h | Ayudante de albañil. | 1.004 | 8579.62 | 8613.94
|  |  |  | Subtotal mano de obra: |  | 19299.3
3 |  |  | Herramientas
|  | % | Herramientas | 2 | 30882.5 | 617.65
|  |  |  | Costos directos (1+2+3): |  | 31500.2