## Hoja 1
DEH021 | m² | Demolición de losa de hormigón armado con medios mecánicos.
Demolición de losa maciza de hormigón armado de 26 a 28 cm de altura total, con retroexcavadora con martillo rompedor, previo levantado del piso y contrapiso, y carga manual sobre camión o contenedor. El precio no incluye el levantado del pavimento.
Código |  | Unidad | Descripción | Cantidad | Costo unitario | Costo parcial
1 |  |  | Equipo
mq01exn050c |  | h | Retroexcavadora sobre neumáticos, de 85 kW, con martillo rompedor. | 0.609 | 18699.1 | 11387.7
mq08sol010 |  | h | Equipo de oxicorte, con acetileno como combustible y oxígeno como comburente. | 0.365 | 2120.19 | 773.87
|  |  |  | Subtotal equipo: |  | 12161.6
2 |  |  | Mano de obra
mo112 |  | h | Ayudante general de construcción. | 0.703 | 8719.99 | 6130.15
mo019 |  | h | Oficial soldador. | 0.422 | 12068.8 | 5093.02
mo113 |  | h | Ayudante de albañil. | 1.054 | 8579.62 | 9042.92
|  |  |  | Subtotal mano de obra: |  | 20266.1
3 |  |  | Herramientas
|  | % | Herramientas | 2 | 32427.7 | 648.55
|  |  |  | Costos directos (1+2+3): |  | 33076.2