## Hoja 1
DEH021 | m² | Demolición de losa de hormigón armado con medios mecánicos.
Demolición de losa maciza de hormigón armado de 29 a 32 cm de altura total, con retroexcavadora con martillo rompedor, previo levantado del piso y contrapiso, y carga manual sobre camión o contenedor. El precio no incluye el levantado del pavimento.
Código |  | Unidad | Descripción | Cantidad | Costo unitario | Costo parcial
1 |  |  | Equipo
mq01exn050c |  | h | Retroexcavadora sobre neumáticos, de 85 kW, con martillo rompedor. | 0.638 | 51204.3 | 32668.3
mq08sol010 |  | h | Equipo de oxicorte, con acetileno como combustible y oxígeno como comburente. | 0.383 | 5805.78 | 2223.61
|  |  |  | Subtotal equipo: |  | 34891.9
2 |  |  | Mano de obra
mo112 |  | h | Ayudante general de construcción. | 0.736 | 23809.5 | 17523.8
mo019 |  | h | Oficial soldador. | 0.442 | 32953.2 | 14565.3
mo113 |  | h | Ayudante de albañil. | 1.104 | 23426.3 | 25862.6
|  |  |  | Subtotal mano de obra: |  | 57951.7
3 |  |  | Herramientas
|  | % | Herramientas | 2 | 92843.7 | 1856.87
|  |  |  | Costos directos (1+2+3): |  | 94700.5