## Hoja 1
DEH021 | m² | Demolición de losa de hormigón armado con medios mecánicos.
Demolición de losa maciza de hormigón armado de 39 a 45 cm de altura total, con retroexcavadora con martillo rompedor, previo levantado del piso y contrapiso, y carga manual sobre camión o contenedor. El precio no incluye el levantado del pavimento.
Código |  | Unidad | Descripción | Cantidad | Costo unitario | Costo parcial
1 |  |  | Equipo
mq01exn050c |  | h | Retroexcavadora sobre neumáticos, de 85 kW, con martillo rompedor. | 0.696 | 51204.3 | 35638.2
mq08sol010 |  | h | Equipo de oxicorte, con acetileno como combustible y oxígeno como comburente. | 0.417 | 5805.78 | 2421.01
|  |  |  | Subtotal equipo: |  | 38059.2
2 |  |  | Mano de obra
mo112 |  | h | Ayudante general de construcción. | 0.803 | 23809.5 | 19119.1
mo019 |  | h | Oficial soldador. | 0.482 | 32953.2 | 15883.4
mo113 |  | h | Ayudante de albañil. | 1.205 | 23426.3 | 28228.6
|  |  |  | Subtotal mano de obra: |  | 63231.1
3 |  |  | Herramientas
|  | % | Herramientas | 2 | 101290 | 2025.81
|  |  |  | Costos directos (1+2+3): |  | 103316