## Hoja 1
DEH060 | m² |  | Demolición de losa de escalera de hormigón.
Demolición de losa de escalera de hormigón armado, hasta 25 cm de espesor, y peldaños, con medios manuales, martillo neumático y equipo de oxicorte, y carga manual sobre camión o contenedor.
Código |  | Unidad |  | Descripción | Cantidad | Costo unitario | Costo parcial
1 |  |  |  | Equipo
mq05mai030 |  | h |  | Martillo neumático. | 0.927 | 3214.05 | 2979.42
mq05pdm110 |  | h |  | Compresor portátil diesel media presión 10 m³/min. | 0.464 | 5451.29 | 2529.4
mq08sol010 |  | h |  | Equipo de oxicorte, con acetileno como combustible y oxígeno como comburente. | 0.232 | 5805.78 | 1346.94
[5 empty] | Subtotal equipo: |  | 6855.76
2 |  |  |  | Mano de obra
mo019 |  | h |  | Oficial soldador. | 0.268 | 32953.2 | 8831.45
mo112 |  | h |  | Ayudante general de construcción. | 1.071 | 23809.5 | 25500
mo113 |  | h |  | Ayudante de albañil. | 1.071 | 23426.3 | 25089.5
[5 empty] | Subtotal mano de obra: |  | 59421
3 |  |  |  | Herramientas
|  | % |  | Herramientas | 2 | 66276.8 | 1325.54
[5 empty] | Costos directos (1+2+3): |  | 67602.3