## Hoja 1
DEM020 | m² | Demolición de losa de madera.
Demolición de losa de viguetas de madera y entrevigado de revoltón cerámico formado por una o dos roscas de ladrillo cerámico y relleno de senos con cascotes y mortero de cal, con martillo neumático y motosierra, previo levantado del piso y contrapiso, y carga manual sobre camión o contenedor. El precio no incluye el levantado del pavimento.
Código |  |  | Unidad | Descripción | Cantidad | Costo unitario | Costo parcial
1 |  |  |  | Equipo
mq05mai030 |  |  | h | Martillo neumático. | 0.116 | 3214.05 | 372.83
mq05pdm110 |  |  | h | Compresor portátil diesel media presión 10 m³/min. | 0.058 | 5451.29 | 316.17
mq09sie010 |  |  | h | Motosierra a gasolina, de 50 cm de espada y 2 kW de potencia. | 0.811 | 2363.27 | 1916.61
[5 empty] | Subtotal equipo: |  | 2605.61
2 |  |  |  | Mano de obra
mo112 |  |  | h | Ayudante general de construcción. | 1.071 | 23809.5 | 25500
mo113 |  |  | h | Ayudante de albañil. | 0.134 | 23426.3 | 3139.12
[5 empty] | Subtotal mano de obra: |  | 28639.2
3 |  |  |  | Herramientas
|  |  | % | Herramientas | 2 | 31244.8 | 624.9
[5 empty] | Costos directos (1+2+3): |  | 31869.7