## Hoja 1
DEM020 | m² | Demolición de losa de madera.
Demolición de losa de viguetas de madera y entrevigado de alfarjías, sobre las que apoya un tablero de ladrillo cerámico visto macizo de elaboración manual (tejar) colocado por tabla; y malla soldada, en capa de compresión de hormigón armado, con martillo neumático y motosierra, previo levantado del piso y contrapiso, y carga manual sobre camión o contenedor. El precio no incluye el levantado del pavimento.
Código |  |  | Unidad | Descripción | Cantidad | Costo unitario | Costo parcial
1 |  |  |  | Equipo
mq05mai030 |  |  | h | Martillo neumático. | 0.058 | 3214.05 | 186.41
mq05pdm110 |  |  | h | Compresor portátil diesel media presión 10 m³/min. | 0.029 | 5451.29 | 158.09
mq09sie010 |  |  | h | Motosierra a gasolina, de 50 cm de espada y 2 kW de potencia. | 0.58 | 2363.27 | 1370.7
[5 empty] | Subtotal equipo: |  | 1715.2
2 |  |  |  | Mano de obra
mo112 |  |  | h | Ayudante general de construcción. | 1.004 | 23809.5 | 23904.8
mo113 |  |  | h | Ayudante de albañil. | 0.134 | 23426.3 | 3139.12
[5 empty] | Subtotal mano de obra: |  | 27043.9
3 |  |  |  | Herramientas
|  |  | % | Herramientas | 2 | 28759.1 | 575.18
[5 empty] | Costos directos (1+2+3): |  | 29334.3