## Hoja 1
DEM061 | m² | Demolición de escalera de madera con escalonado pétreo.
Demolición de escalera compuesta por estructura de madera, baranda de madera y escalonado pétreo, con medios manuales y motosierra, y carga manual sobre camión o contenedor.
Código |  | Unidad | Descripción | Cantidad | Costo unitario | Costo parcial
1 |  |  | Equipo
mq09sie010 |  | h | Motosierra a gasolina, de 50 cm de espada y 2 kW de potencia. | 0.927 | 863.03 | 800.03
|  |  |  | Subtotal equipo: |  | 800.03
2 |  |  | Mano de obra
mo112 |  | h | Ayudante general de construcción. | 1.071 | 8719.99 | 9339.11
mo113 |  | h | Ayudante de albañil. | 0.803 | 8579.62 | 6889.43
|  |  |  | Subtotal mano de obra: |  | 16228.5
3 |  |  | Herramientas
|  | % | Herramientas | 2 | 17028.6 | 340.57
|  |  |  | Costos directos (1+2+3): |  | 17369.1