## Hoja 1
DFD011 | m | Demolición de antepecho de hormigón armado.
Demolición de antepecho de 1,25 m de altura y 0,2 m de espesor, de hormigón armado, con martillo neumático y equipo de oxicorte, sin deteriorar los elementos constructivos contiguos, y carga manual sobre camión o contenedor.
Código |  | Unidad | Descripción | Cantidad | Costo unitario | Costo parcial
1 |  |  | Equipo
mq05mai030 |  | h | Martillo neumático. | 0.464 | 3214.05 | 1491.32
mq05pdm010a |  | h | Compresor portátil eléctrico 2 m³/min de caudal. | 0.232 | 3001.36 | 696.32
mq08sol010 |  | h | Equipo de oxicorte, con acetileno como combustible y oxígeno como comburente. | 0.139 | 5805.78 | 807
|  |  |  | Subtotal equipo: |  | 2994.64
2 |  |  | Mano de obra
mo112 |  | h | Ayudante general de construcción. | 0.804 | 23809.5 | 19142.9
mo019 |  | h | Oficial soldador. | 0.161 | 32953.2 | 5305.46
mo113 |  | h | Ayudante de albañil. | 0.268 | 23426.3 | 6278.24
|  |  |  | Subtotal mano de obra: |  | 30726.6
3 |  |  | Herramientas
|  | % | Herramientas | 2 | 33721.2 | 674.42
|  |  |  | Costos directos (1+2+3): |  | 34395.6