## Hoja 1
DFF010 | m² | Demolición de hoja exterior de fachada, de mampostería vista.
Demolición de hoja exterior en cerramiento de fachada, de mampostería, vista, formada por ladrillo macizo de 11/12 cm de espesor, con martillo neumático, sin afectar a la estabilidad de los elementos constructivos contiguos, dejando adarajas para facilitar posteriormente la traba con la nueva fábrica, y carga manual sobre camión o contenedor.
Código |  |  | Unidad | Descripción | Cantidad | Costo unitario | Costo parcial
1 |  |  |  | Equipo
mq05mai030 |  |  | h | Martillo neumático. | 0.116 | 1173.73 | 136.15
mq05pdm110 |  |  | h | Compresor portátil diesel media presión 10 m³/min. | 0.116 | 1990.73 | 230.92
[5 empty] | Subtotal equipo: |  | 367.07
2 |  |  |  | Mano de obra
mo112 |  |  | h | Ayudante general de construcción. | 0.167 | 8719.99 | 1456.24
mo113 |  |  | h | Ayudante de albañil. | 0.29 | 8579.62 | 2488.09
[5 empty] | Subtotal mano de obra: |  | 3944.33
3 |  |  |  | Herramientas
|  |  | % | Herramientas | 2 | 4311.4 | 86.23
[5 empty] | Costos directos (1+2+3): |  | 4397.63