## Hoja 1
DFF010 | m² | Demolición de hoja exterior de fachada, de mampostería vista.
Demolición de hoja exterior en cerramiento de fachada, de mampostería armada, vista, formada por ladrillo perforado de 11/12 cm de espesor, con martillo neumático, sin afectar a la estabilidad de los elementos constructivos contiguos, y carga manual sobre camión o contenedor.
Código |  |  | Unidad | Descripción | Cantidad | Costo unitario | Costo parcial
1 |  |  |  | Equipo
mq05mai030 |  |  | h | Martillo neumático. | 0.128 | 1173.73 | 150.24
mq05pdm110 |  |  | h | Compresor portátil diesel media presión 10 m³/min. | 0.128 | 1990.73 | 254.81
[5 empty] | Subtotal equipo: |  | 405.05
2 |  |  |  | Mano de obra
mo112 |  |  | h | Ayudante general de construcción. | 0.147 | 8719.99 | 1281.84
mo113 |  |  | h | Ayudante de albañil. | 0.359 | 8579.62 | 3080.08
[5 empty] | Subtotal mano de obra: |  | 4361.92
3 |  |  |  | Herramientas
|  |  | % | Herramientas | 2 | 4766.97 | 95.34
[5 empty] | Costos directos (1+2+3): |  | 4862.31