## Hoja 1
DFF031 | m² | Apertura de hueco en hoja interior de fachada, de mampostería revestida.
Apertura de hueco para posterior colocación de la carpintería, en hoja interior de cerramiento de fachada, de mampostería revestida, formada por bloque cerámico aligerado de 14 cm de espesor, con medios manuales, sin afectar a la estabilidad de la hoja o de los elementos constructivos contiguos, y carga manual sobre camión o contenedor. El precio incluye el corte previo del contorno del hueco y la demolición del revestimiento, pero no incluye el montaje y desmontaje del apeo del hueco ni la colocación de dinteles.
Código |  |  | Unidad | Descripción | Cantidad | Costo unitario | Costo parcial
1 |  |  |  | Mano de obra
mo113 |  |  | h | Ayudante de albañil. | 0.531 | 8579.62 | 4555.78
[5 empty] | Subtotal mano de obra: |  | 4555.78
2 |  |  |  | Herramientas
|  |  | % | Herramientas | 2 | 4555.78 | 91.12
[5 empty] | Costos directos (1+2): |  | 4646.9