## Hoja 1
DHE100 | m | Demolición de bota-aguas.
Levantado de bota-aguas metálico situado entre las jambas del hueco cubriendo los alféizares y picado del material adhesivo adherido a su superficie, con medios manuales y recuperación del material para su posterior reutilización, sin deteriorar los elementos constructivos contiguos, y carga manual sobre camión o contenedor.
Código |  |  | Unidad | Descripción | Cantidad | Costo unitario | Costo parcial
1 |  |  |  | Equipo
mq06hor010 |  |  | h | Hormigonera eléctrica con una capacidad de amasado de 160 l. | 0.017 | 2426.58 | 41.25
[5 empty] | Subtotal equipo: |  | 41.25
2 |  |  |  | Mano de obra
mo020 |  |  | h | Oficial albañil. | 0.244 | 33952.7 | 8284.45
mo113 |  |  | h | Ayudante de albañil. | 0.244 | 24452.1 | 5966.32
[5 empty] | Subtotal mano de obra: |  | 14250.8
3 |  |  |  | Herramientas
|  |  | % | Herramientas | 2 | 14292 | 285.84
[5 empty] | Costos directos (1+2+3): |  | 14577.9