## Hoja 1
DHE100 | m |  | Demolición de bota-aguas.
Levantado de bota-aguas situado entre las jambas del hueco cubriendo los alféizares y picado del material adhesivo adherido a su superficie, con medios manuales y recuperación, acopio y colocación del material en el mismo emplazamiento, sin deteriorar los elementos constructivos contiguos, y carga manual sobre camión o contenedor.
Código |  | Unidad |  | Descripción | Cantidad | Costo unitario | Costo parcial
1 |  |  |  | Materiales
mt08aaa010a |  | m³ |  | Agua. | 0.006 | 19.03 | 0.11
mt01arg005a |  | t |  | Arena de cantera, para mortero preparado en obra. | 0.01 | 221.35 | 2.21
mt08cem000g |  | kg |  | Cemento gris en sacos. | 1.5 | 3.65 | 5.48
mt08adt010 |  | kg |  | Aditivo hidrófugo para impermeabilización de morteros u hormigones. | 0.03 | 15.21 | 0.46
mt09lec010b |  | m³ |  | Lechada de cemento blanco BL 22,5 X. | 0.001 | 2443.28 | 2.44
mt09mcr070a |  | kg |  | Mortero de juntas cementoso con resistencia elevada a la abrasión y absorción de agua reducida, CG2, para junta abierta entre 3 y 15 mm. | 0.164 | 12.93 | 2.12
[5 empty] | Subtotal materiales: |  | 12.82
2 |  |  |  | Equipo
mq06hor010 |  | h |  | Hormigonera eléctrica con una capacidad de amasado de 160 l. | 0.017 | 886.15 | 15.06
[5 empty] | Subtotal equipo: |  | 15.06
3 |  |  |  | Mano de obra
mo020 |  | h |  | Oficial albañil. | 0.522 | 11912.7 | 6218.41
mo113 |  | h |  | Ayudante de albañil. | 0.292 | 8579.62 | 2505.25
[5 empty] | Subtotal mano de obra: |  | 8723.66
4 |  |  |  | Herramientas
|  | % |  | Herramientas | 2 | 8751.54 | 175.03
[5 empty] | Costos directos (1+2+3+4): |  | 8926.57