## Hoja 1
DHE100 | m |  | Demolición de bota-aguas.
Levantado de bota-aguas de piedra natural situado entre las jambas del hueco cubriendo los alféizares y picado del material adhesivo adherido a su superficie, con medios manuales y recuperación, acopio y colocación del material en el mismo emplazamiento, sin deteriorar los elementos constructivos contiguos, y carga manual sobre camión o contenedor.
Código |  | Unidad |  | Descripción | Cantidad | Costo unitario | Costo parcial
1 |  |  |  | Materiales
mt08aaa010a |  | m³ |  | Agua. | 0.006 | 25.22 | 0.15
mt01arg005a |  | t |  | Arena de cantera, para mortero preparado en obra. | 0.008 | 283.7 | 2.27
mt08cem000g |  | kg |  | Cemento gris en sacos. | 1.9 | 4.84 | 9.2
mt08adt010 |  | kg |  | Aditivo hidrófugo para impermeabilización de morteros u hormigones. | 0.038 | 20.18 | 0.77
mt09lec010b |  | m³ |  | Lechada de cemento blanco BL 22,5 X. | 0.001 | 3143.79 | 3.14
mt09mcr220 |  | kg |  | Mortero de rejuntado para revestimientos, interiores o exteriores, de piedra natural, pulida o para pulir, compuesto de cemento, agregados a base de polvo de mármol, pigmentos resistentes a los álcalis y aditivos especiales. | 0.015 | 30.26 | 0.45
[5 empty] | Subtotal materiales: |  | 15.98
2 |  |  |  | Equipo
mq06hor010 |  | h |  | Hormigonera eléctrica con una capacidad de amasado de 160 l. | 0.017 | 2426.58 | 41.25
[5 empty] | Subtotal equipo: |  | 41.25
3 |  |  |  | Mano de obra
mo020 |  | h |  | Oficial albañil. | 0.531 | 32526.9 | 17271.78
mo113 |  | h |  | Ayudante de albañil. | 0.289 | 23426.3 | 6770.2
[5 empty] | Subtotal mano de obra: |  | 24041.98
4 |  |  |  | Herramientas
|  | % |  | Herramientas | 2 | 24099.21 | 481.98
[5 empty] | Costos directos (1+2+3+4): |  | 24581.19