## Hoja 1
DHE100 | m |  | Demolición de bota-aguas.
Levantado de bota-aguas de piedra artificial situado entre las jambas del hueco cubriendo los alféizares y picado del material adhesivo adherido a su superficie, con medios manuales y recuperación, acopio y colocación del material en el mismo emplazamiento, sin deteriorar los elementos constructivos contiguos, y carga manual sobre camión o contenedor.
Código |  | Unidad |  | Descripción | Cantidad | Costo unitario | Costo parcial
1 |  |  |  | Materiales
mt08aaa010a |  | m³ |  | Agua. | 0.006 | 19.03 | 0.11
mt01arg005a |  | t |  | Arena de cantera, para mortero preparado en obra. | 0.008 | 221.35 | 1.77
mt08cem000g |  | kg |  | Cemento gris en sacos. | 1.9 | 3.65 | 6.94
mt08adt010 |  | kg |  | Aditivo hidrófugo para impermeabilización de morteros u hormigones. | 0.038 | 15.21 | 0.58
mt09lec010b |  | m³ |  | Lechada de cemento blanco BL 22,5 X. | 0.001 | 2443.28 | 2.44
mt09mcr235 |  | kg |  | Mortero de juntas para prefabricados de hormigón y piedra artificial, compuesto de cemento, agregados, pigmentos y aditivos especiales. | 0.015 | 32.28 | 0.48
mt28pcs010a |  | l |  | Protector hidrófugo en base acuosa, incoloro, autolimpiable, repelente del agua y la suciedad, para tratamiento superficial hidrofugante, para aplicar con brocha sobre superficies de piedra natural o piedra artificial. | 0.15 | 111.99 | 16.8
[5 empty] | Subtotal materiales: |  | 29.12
2 |  |  |  | Equipo
mq06hor010 |  | h |  | Hormigonera eléctrica con una capacidad de amasado de 160 l. | 0.017 | 886.15 | 15.06
[5 empty] | Subtotal equipo: |  | 15.06
3 |  |  |  | Mano de obra
mo020 |  | h |  | Oficial albañil. | 0.526 | 11912.7 | 6266.06
mo113 |  | h |  | Ayudante de albañil. | 0.285 | 8579.62 | 2445.19
[5 empty] | Subtotal mano de obra: |  | 8711.25
4 |  |  |  | Herramientas
|  | % |  | Herramientas | 2 | 8755.43 | 175.11
[5 empty] | Costos directos (1+2+3+4): |  | 8930.54