## Hoja 1
DHE100 | m | Demolición de bota-aguas.
Levantado de bota-aguas metálico situado entre las jambas del hueco cubriendo los alféizares y picado del material adhesivo adherido a su superficie, con medios manuales y recuperación, acopio y colocación del material en el mismo emplazamiento, sin deteriorar los elementos constructivos contiguos, y carga manual sobre camión o contenedor.
Código |  |  | Unidad | Descripción | Cantidad | Costo unitario | Costo parcial
1 |  |  |  | Materiales
mt08aaa010a |  |  | m³ | Agua. | 0.006 | 19.03 | 0.11
mt01arg005a |  |  | t | Arena de cantera, para mortero preparado en obra. | 0.012 | 221.35 | 2.66
mt08cem000g |  |  | kg | Cemento gris en sacos. | 3.6 | 3.65 | 13.14
mt08adt010 |  |  | kg | Aditivo hidrófugo para impermeabilización de morteros u hormigones. | 0.072 | 15.21 | 1.1
mt20wwa010 |  |  | kg | Adhesivo resina epoxi. | 0.36 | 69.45 | 25
mt20wwa020 |  |  | m | Sellado con silicona neutra, de 7 mm de espesor medio. | 2.8 | 11.79 | 33.01
mt20wwa021 |  |  | m | Sellado con adhesivo en frío especial para metales. | 2.8 | 14.3 | 40.04
[5 empty] | Subtotal materiales: |  | 115.06
2 |  |  |  | Equipo
mq06hor010 |  |  | h | Hormigonera eléctrica con una capacidad de amasado de 160 l. | 0.018 | 886.15 | 15.95
[5 empty] | Subtotal equipo: |  | 15.95
3 |  |  |  | Mano de obra
mo020 |  |  | h | Oficial albañil. | 0.539 | 11912.7 | 6420.92
mo113 |  |  | h | Ayudante de albañil. | 0.33 | 8579.62 | 2831.27
[5 empty] | Subtotal mano de obra: |  | 9252.19
4 |  |  |  | Herramientas
|  |  | % | Herramientas | 2 | 9383.2 | 187.66
[5 empty] | Costos directos (1+2+3+4): |  | 9570.86