## Hoja 1
DIB010 | m² | Demolición de bancada de hormigón.
Demolición de bancada de hormigón masivo, de 10 cm de espesor, con martillo neumático, sin deteriorar los elementos constructivos contiguos, y carga manual sobre camión o contenedor.
Código |  |  | Unidad | Descripción | Cantidad | Costo unitario | Costo parcial
1 |  |  |  | Equipo
mq05mai030 |  |  | h | Martillo neumático. | 0.234 | 3214.05 | 752.09
mq05pdm010a |  |  | h | Compresor portátil eléctrico 2 m³/min de caudal. | 0.117 | 3001.36 | 351.16
[5 empty] | Subtotal equipo: |  | 1103.25
2 |  |  |  | Mano de obra
mo112 |  |  | h | Ayudante general de construcción. | 0.142 | 23809.5 | 3380.96
mo113 |  |  | h | Ayudante de albañil. | 0.266 | 23426.3 | 6231.38
[5 empty] | Subtotal mano de obra: |  | 9612.34
3 |  |  |  | Herramientas
|  |  | % | Herramientas | 2 | 10715.6 | 214.31
[5 empty] | Costos directos (1+2+3): |  | 10929.9