## Hoja 1
DIF105 | Ud | Desmontaje de red de instalación interior de agua.
Desmontaje de red de instalación interior de agua, colocada superficialmente, que da servicio a una superficie de 90 m², desde la toma de cada artefacto sanitario hasta el montante, con medios manuales, y carga manual sobre camión o contenedor. El precio incluye el desmontaje de las válvulas, de los accesorios y de los soportes de fijación y la obturación de las conducciones conectadas al elemento.
Código |  |  | Unidad | Descripción | Cantidad | Costo unitario | Costo parcial
1 |  |  |  | Mano de obra
mo008 |  |  | h | Oficial plomero. | 6.482 | 33423.5 | 216651.13
mo113 |  |  | h | Ayudante de albañil. | 6.482 | 23426.3 | 151849.28
[5 empty] | Subtotal mano de obra: |  | 368500.41
2 |  |  |  | Herramientas
|  |  | % | Herramientas | 2 | 368500.41 | 7370.01
[5 empty] | Costos directos (1+2): |  | 375870.42