## Hoja 1
DIO100 | Ud | Desmontaje de tanque cisterna para reserva de agua contra incendios.
Desmontaje de tanque subterráneo para reserva de agua contra incendios de hasta 12 m³ de capacidad, con medios manuales y mecánicos, y recuperación del material para su posterior ubicación en otro emplazamiento, siendo el orden de ejecución del proceso inverso al de su instalación, sin deteriorar los elementos constructivos a los que pueda estar sujeto, y carga manual y mecánica sobre camión o contenedor. El precio incluye el desmontaje de los accesorios y de los elementos de fijación.
Código |  |  | Unidad | Descripción | Cantidad | Costo unitario | Costo parcial
1 |  |  |  | Equipo
mq04cag010c |  |  | h | Camión con grúa de hasta 12 t. | 1.53 | 16843.5 | 25770.6
[5 empty] | Subtotal equipo: |  | 25770.6
2 |  |  |  | Mano de obra
mo107 |  |  | h | Medio oficial plomero. | 0.348 | 8888.07 | 3093.05
mo113 |  |  | h | Ayudante de albañil. | 3.482 | 8579.62 | 29874.2
[5 empty] | Subtotal mano de obra: |  | 32967.3
3 |  |  |  | Herramientas
|  |  | % | Herramientas | 2 | 58737.9 | 1174.76
[5 empty] | Costos directos (1+2+3): |  | 59912.7