## Hoja 1
DLC010 | Ud | Desmontaje de hoja de carpintería exterior.
Desmontaje de hoja de carpintería acristalada de madera de cualquier tipo situada en fachada, entre 3 y 6 m² de superficie, con medios manuales y recuperación, acopio y montaje del material en el mismo emplazamiento, sin deteriorar los elementos constructivos a los que está sujeta, y carga manual sobre camión o contenedor.
Código |  |  | Unidad | Descripción | Cantidad | Costo unitario | Costo parcial
1 |  |  |  | Materiales
mt15sja100 |  |  | Ud | Cartucho de masilla de silicona neutra. | 0.4 | 1283.56 | 513.42
[5 empty] | Subtotal materiales: |  | 513.42
2 |  |  |  | Mano de obra
mo018 |  |  | h | Oficial herrero. | 1.013 | 12068.8 | 12225.7
mo059 |  |  | h | Medio oficial herrero. | 0.506 | 8921.96 | 4514.51
mo113 |  |  | h | Ayudante de albañil. | 0.338 | 8579.62 | 2899.91
[5 empty] | Subtotal mano de obra: |  | 19640.1
3 |  |  |  | Herramientas
|  |  | % | Herramientas | 2 | 20153.5 | 403.07
[5 empty] | Costos directos (1+2+3): |  | 20556.6