## Hoja 1
DLC010 | Ud | Desmontaje de hoja de carpintería exterior.
Desmontaje de hoja de carpintería acristalada de aluminio de cualquier tipo situada en fachada, de menos de 3 m² de superficie, con medios manuales y recuperación, acopio y montaje del material en el mismo emplazamiento, sin deteriorar los elementos constructivos a los que está sujeta, y carga manual sobre camión o contenedor.
Código |  |  | Unidad | Descripción | Cantidad | Costo unitario | Costo parcial
1 |  |  |  | Materiales
mt15sja100 |  |  | Ud | Cartucho de masilla de silicona neutra. | 0.35 | 1283.56 | 449.25
[5 empty] | Subtotal materiales: |  | 449.25
2 |  |  |  | Mano de obra
mo018 |  |  | h | Oficial herrero. | 0.649 | 12068.8 | 7832.63
mo059 |  |  | h | Medio oficial herrero. | 0.325 | 8921.96 | 2899.64
mo113 |  |  | h | Ayudante de albañil. | 0.325 | 8579.62 | 2788.38
[5 empty] | Subtotal mano de obra: |  | 13520.7
3 |  |  |  | Herramientas
|  |  | % | Herramientas | 2 | 13969.9 | 279.4
[5 empty] | Costos directos (1+2+3): |  | 14249.3