## Hoja 1
DMX021 | m² | Demolición de solera o vereda de hormigón.
Demolición de solera o vereda de hormigón armado de 15 a 25 cm de espesor, con martillo neumático, y carga manual sobre camión o contenedor. El precio no incluye la demolición de la base soporte.
Código |  |  | Unidad | Descripción | Cantidad | Costo unitario | Costo parcial
1 |  |  |  | Equipo
mq05mai030 |  |  | h | Martillo neumático. | 0.383 | 3214.05 | 1230.98
mq05pdm010a |  |  | h | Compresor portátil eléctrico 2 m³/min de caudal. | 0.383 | 3001.36 | 1149.52
[5 empty] | Subtotal equipo: |  | 2380.5
2 |  |  |  | Mano de obra
mo112 |  |  | h | Ayudante general de construcción. | 0.414 | 24858 | 10291.21
mo113 |  |  | h | Ayudante de albañil. | 0.278 | 24452.1 | 6797.68
[5 empty] | Subtotal mano de obra: |  | 17088.89
3 |  |  |  | Herramientas
|  |  | % | Herramientas | 2 | 19469.39 | 389.39
[5 empty] | Costos directos (1+2+3): |  | 19858.78