## Hoja 1
DPT011 | m² | Apertura de hueco en tabique interior de mampostería vista.
Apertura de hueco para posterior colocación de la carpintería, en tabique interior de mampostería vista, formada por bloque de hormigón de 15 cm de espesor, con martillo neumático, sin afectar a la estabilidad de la tabique o de los elementos constructivos contiguos, y carga manual sobre camión o contenedor. El precio incluye el corte previo del contorno del hueco, pero no incluye el montaje y desmontaje del apeo del hueco ni la colocación de dinteles.
Código |  |  | Unidad | Descripción | Cantidad | Costo unitario | Costo parcial
1 |  |  |  | Equipo
mq05mai030 |  |  | h | Martillo neumático. | 0.149 | 1173.73 | 174.89
mq05pdm110 |  |  | h | Compresor portátil diesel media presión 10 m³/min. | 0.149 | 1990.73 | 296.62
[5 empty] | Subtotal equipo: |  | 471.51
2 |  |  |  | Mano de obra
mo112 |  |  | h | Ayudante general de construcción. | 0.172 | 8719.99 | 1499.84
mo113 |  |  | h | Ayudante de albañil. | 0.182 | 8579.62 | 1561.49
[5 empty] | Subtotal mano de obra: |  | 3061.33
3 |  |  |  | Herramientas
|  |  | % | Herramientas | 2 | 3532.84 | 70.66
[5 empty] | Costos directos (1+2+3): |  | 3603.5