## Hoja 1
DPT020 | m² | Demolición de tabique interior de mampostería revestida.
Demolición de tabique interior de mampostería revestida, formada por ladrillo perforado de 11/12 cm de espesor, con martillo neumático, sin afectar a la estabilidad de los elementos constructivos contiguos, y carga manual sobre camión o contenedor. El precio incluye el desmontaje previo de las hojas de la carpintería.
Código |  |  | Unidad | Descripción | Cantidad | Costo unitario | Costo parcial
1 |  |  |  | Equipo
mq05mai030 |  |  | h | Martillo neumático. | 0.11 | 1173.73 | 129.11
mq05pdm110 |  |  | h | Compresor portátil diesel media presión 10 m³/min. | 0.11 | 1990.73 | 218.98
[5 empty] | Subtotal equipo: |  | 348.09
2 |  |  |  | Mano de obra
mo112 |  |  | h | Ayudante general de construcción. | 0.126 | 8719.99 | 1098.72
mo113 |  |  | h | Ayudante de albañil. | 0.155 | 8579.62 | 1329.84
[5 empty] | Subtotal mano de obra: |  | 2428.56
3 |  |  |  | Herramientas
|  |  | % | Herramientas | 2 | 2776.65 | 55.53
[5 empty] | Costos directos (1+2+3): |  | 2832.18