## Hoja 1
DQL030 | m² |  | Desmontaje de lucernario de placas translúcidas.
Desmontaje de estructura metálica y placas translúcidas de lucernario a un agua de 3 a 8 m de luz máxima, con equipo de oxicorte, sin afectar a la estabilidad de los elementos constructivos contiguos, y carga manual sobre camión o contenedor.
Código |  | Unidad |  | Descripción | Cantidad | Costo unitario | Costo parcial
1 |  |  |  | Equipo
mq08sol010 |  | h |  | Equipo de oxicorte, con acetileno como combustible y oxígeno como comburente. | 0.255 | 2120.19 | 540.65
[5 empty] | Subtotal equipo: |  | 540.65
2 |  |  |  | Mano de obra
mo019 |  | h |  | Oficial soldador. | 0.292 | 12068.8 | 3524.08
mo113 |  | h |  | Ayudante de albañil. | 0.219 | 8579.62 | 1878.94
[5 empty] | Subtotal mano de obra: |  | 5403.02
3 |  |  |  | Herramientas
|  | % |  | Herramientas | 2 | 5943.67 | 118.87
[5 empty] | Costos directos (1+2+3): |  | 6062.54