## Hoja 1
DQT010 | m² |  | Demolición de estructura metálica ligera autoportante de techo inclinado.
Demolición de estructura metálica ligera autoportante de techo inclinado a un agua, con equipo de oxicorte, sin afectar a la estabilidad de los elementos constructivos sobre los que se apoya, y carga manual sobre camión o contenedor.
Código |  | Unidad |  | Descripción | Cantidad | Costo unitario | Costo parcial
1 |  |  |  | Equipo
mq08sol010 |  | h |  | Equipo de oxicorte, con acetileno como combustible y oxígeno como comburente. | 0.232 | 5805.78 | 1346.94
[5 empty] | Subtotal equipo: |  | 1346.94
2 |  |  |  | Mano de obra
mo019 |  | h |  | Oficial soldador. | 0.265 | 32953.2 | 8732.59
mo113 |  | h |  | Ayudante de albañil. | 1.326 | 23426.3 | 31063.2
[5 empty] | Subtotal mano de obra: |  | 39795.8
3 |  |  |  | Herramientas
|  | % |  | Herramientas | 2 | 41142.7 | 822.85
[5 empty] | Costos directos (1+2+3): |  | 41965.6