## Hoja 1
DRR011 | m² | Apertura de hueco en trasdosado de placas de yeso laminado.
Apertura de hueco en trasdosado autoportante de tres placas de yeso laminado (15+15+15 mm), libre, con canales y montantes, de 93 mm de espesor total, con medios manuales, sin afectar a la estabilidad de la tabique o de los elementos constructivos contiguos, y carga manual sobre camión o contenedor. El precio incluye el corte previo del contorno del hueco y la demolición del revestimiento, pero no incluye el montaje y desmontaje del apeo del hueco ni la colocación de dinteles.
Código |  |  | Unidad | Descripción | Cantidad | Costo unitario | Costo parcial
1 |  |  |  | Mano de obra
mo113 |  |  | h | Ayudante de albañil. | 0.644 | 8579.62 | 5525.28
[5 empty] | Subtotal mano de obra: |  | 5525.28
2 |  |  |  | Herramientas
|  |  | % | Herramientas | 2 | 5525.28 | 110.51
[5 empty] | Costos directos (1+2): |  | 5635.79