## Hoja 1
DRS080 | m² | Demolición de contrapiso.
Demolición de contrapiso de mortero armado existente en el interior del edificio, de hasta 8 cm de espesor, con martillo neumático, sin deteriorar los elementos constructivos contiguos, y carga manual sobre camión o contenedor.
Código |  |  | Unidad | Descripción | Cantidad | Costo unitario | Costo parcial
1 |  |  |  | Equipo
mq05mai030 |  |  | h | Martillo neumático. | 0.236 | 3214.05 | 758.52
mq05pdm010a |  |  | h | Compresor portátil eléctrico 2 m³/min de caudal. | 0.118 | 3001.36 | 354.16
[5 empty] | Subtotal equipo: |  | 1112.68
2 |  |  |  | Mano de obra
mo112 |  |  | h | Ayudante general de construcción. | 0.271 | 23809.5 | 6452.37
mo113 |  |  | h | Ayudante de albañil. | 0.44 | 23426.3 | 10307.57
[5 empty] | Subtotal mano de obra: |  | 16759.94
3 |  |  |  | Herramientas
|  |  | % | Herramientas | 2 | 17872.62 | 357.45
[5 empty] | Costos directos (1+2+3): |  | 18230.07