## Hoja 1
DRS080 | m² | Demolición de contrapiso.
Demolición de contrapiso de mortero autonivelante existente en el interior del edificio, de hasta 8 cm de espesor, con martillo neumático, sin deteriorar los elementos constructivos contiguos, y carga manual sobre camión o contenedor.
Código |  |  | Unidad | Descripción | Cantidad | Costo unitario | Costo parcial
1 |  |  |  | Equipo
mq05mai030 |  |  | h | Martillo neumático. | 0.229 | 3214.05 | 736.02
mq05pdm010a |  |  | h | Compresor portátil eléctrico 2 m³/min de caudal. | 0.115 | 3001.36 | 345.16
[5 empty] | Subtotal equipo: |  | 1081.18
2 |  |  |  | Mano de obra
mo112 |  |  | h | Ayudante general de construcción. | 0.262 | 23809.5 | 6238.1
mo113 |  |  | h | Ayudante de albañil. | 0.426 | 23426.3 | 9979.58
[5 empty] | Subtotal mano de obra: |  | 16217.7
3 |  |  |  | Herramientas
|  |  | % | Herramientas | 2 | 17298.9 | 345.98
[5 empty] | Costos directos (1+2+3): |  | 17644.8